## Orçamento Sintético
|  |  | Obra | Bancos |  | B.D.I. |  | Encargos Sociais
|  |  | IGc Reforma da Cobertura_PLANILHA A PREENCHER | SINAPI - 01/2025 - São Paulo SBC - 03/2025 - São Paulo SICRO3 - 11/2024 - São Paulo SIURB - 11/2024 - São Paulo SIURB INFRA - 11/2024 - São Paulo CPOS/CDHU - 01/2025 - São Paulo FDE - 10/2024 - São Paulo |  |  |  | Desonerado: embutido nos preços unitário dos insumos de mão de obra, de acordo com as bases.
Orçamento Sintético
Item | Código | Banco | Descrição | Und | Quant. | Valor Unit | Valor Unit com BDI | Total | Peso (%)
1 |  |  | SERVIÇOS PRELIMINARES |  | 1
1.1 | 100630 | SBC | COBERTURA LONA/ENCERADO CROMO IGNIFUGO EM ESTRUTURA PRONTA (PROTEÇÕES PROVISÓRIAS) | m² | 1296
1.2 | 3808207 | SICRO3 | Escada tubular multidirecional em aço galvanizado - utilização de 100 vezes - fornecimento, instalação e retirada (ACESSO FUNCIONÁRIOS) | m | 60
1.3 | 55.02.010 | CPOS/CDHU | LIMPEZA DE CAIXA DE INSPEÇÃO | un | 64
1.4 | 93281 | SINAPI | GUINCHO ELÉTRICO DE COLUNA, CAPACIDADE 400 KG, COM MOTO FREIO, MOTOR TRIFÁSICO DE 1,25 CV - CHP DIURNO. AF_03/2016 | CHP | 2112
1.5 | 55.10.030 | CPOS/CDHU | LOCAÇÃO DE DUTO COLETOR DE ENTULHO | mxmês | 168
1.6 | 02.03.060 | CPOS/CDHU | PROTEÇÃO DE FACHADA COM TELA DE NYLON (PROTEÇÃO DE VÃO DURANTE A EXECUÇÃO DO POLICARBONATO) | m² | 500
1.7 | 11.18.060 | CPOS/CDHU | LONA PLÁSTICA PRETA - USO GERAL (PROTEÇÃO DE VÃO DURANTE A EXECUÇÃO DO POLICARBONATO) | m² | 500
2 |  |  | CANTEIRO DE OBRAS |  | 1
2.1 | 02.08.020 | CPOS/CDHU | PLACA DE IDENTIFICAÇÃO PARA OBRA | m² | 4.5
2.2 | 98459 | SINAPI | TAPUME COM TELHA METÁLICA. AF_03/2024 | m² | 220
2.3 | 02.02.140 | CPOS/CDHU | LOCAÇÃO DE CONTAINER TIPO SANITÁRIO COM 2 VASOS SANITÁRIOS, 2 LAVATÓRIOS, 2 MICTÓRIOS E 4 PONTOS PARA CHUVEIRO - ÁREA MÍNIMA DE 13,80 M² | unxmês | 12
2.4 | 02.02.150 | CPOS/CDHU | LOCAÇÃO DE CONTAINER TIPO DEPÓSITO - ÁREA MÍNIMA DE 13,80 M² | unxmês | 12
2.5 | 02.02.130 | CPOS/CDHU | LOCAÇÃO DE CONTAINER TIPO ESCRITÓRIO COM 1 VASO SANITÁRIO, 1 LAVATÓRIO E 1 PONTO PARA CHUVEIRO - ÁREA MÍNIMA DE 13,80 M² | unxmês | 12
2.6 | 012031 | SBC | INSTALACAO PROVISORIA DE AGUA/LUZ/FORCA/ESGOTOS | UN | 1
3 |  |  | EQUIPE TÉCNICA |  | 1
3.1 | 93565 | SINAPI | ENGENHEIRO CIVIL DE OBRA JUNIOR COM ENCARGOS COMPLEMENTARES | MES | 12
3.2 | 93572 | SINAPI | ENCARREGADO GERAL DE OBRAS COM ENCARGOS COMPLEMENTARES | MES | 12
3.3 | 100321 | SINAPI | TÉCNICO EM SEGURANÇA DO TRABALHO COM ENCARGOS COMPLEMENTARES | MES | 12
4 |  |  | DEMOLIÇÕES E RETIRADAS |  | 1
4.1 | 97647 | SINAPI | REMOÇÃO DE TELHAS DE FIBROCIMENTO METÁLICA E CERÂMICA, DE FORMA MANUAL, SEM REAPROVEITAMENTO. AF_09/2023 | m² | 5971.05
4.2 | 04.30.020 | CPOS/CDHU | REMOÇÃO DE CALHA OU RUFO | m | 1243.34
4.3 | 97650 | SINAPI | REMOÇÃO DE TRAMA DE MADEIRA PARA COBERTURA, DE FORMA MANUAL, SEM REAPROVEITAMENTO. AF_09/2023 (TERÇAS) | m² | 5971.05
4.4 | 03.01.020 | CPOS/CDHU | DEMOLIÇÃO MANUAL DE CONCRETO SIMPLES (CALÇAMENTO EXTERNO) | m³ | 5
4.5 | 03.09.040 | CPOS/CDHU | DEMOLIÇÃO MANUAL DE ARGAMASSA REGULARIZANTE, ISOLANTE OU PROTETORA E PAPEL KRAFT (REGULARIZAÇÃO + PROTEÇÃO MECÂNICA) | m² | 2834.3
4.6 | 03.09.020 | CPOS/CDHU | DEMOLIÇÃO MANUAL DE CAMADA IMPERMEABILIZANTE | m² | 997.65
4.7 | 04.18.410 | CPOS/CDHU | REMOÇÃO DE CORDOALHA OU CABO DE COBRE NU | m | 720
4.8 | 04.03.090 | CPOS/CDHU | RETIRADA DE DOMO DE ACRÍLICO, INCLUSIVE PERFIS METÁLICOS DE FIXAÇÃO | m² | 62.83
4.9 | 04.03.040 | CPOS/CDHU | RETIRADA DE TELHAMENTO PERFIL E MATERIAL QUALQUER, EXCETO BARRO (POLICARBONATO) | m² | 476.52
4.10 | 03.10.100 | CPOS/CDHU | REMOÇÃO DE PINTURA EM SUPERFÍCIES DE MADEIRA E/OU METÁLICAS COM LIXAMENTO (ESTRUTURA DO POLICARBONATO) | m² | 193.6
4.11 | 03.02.040 | CPOS/CDHU | DEMOLIÇÃO MANUAL DE ALVENARIA DE ELEVAÇÃO OU ELEMENTO VAZADO, INCLUINDO REVESTIMENTO | m³ | 23.73
4.12 | 022325 | SBC | RETIRADA APARELHO AR CONDICIONADO (PARA RECOLOCAÇÃO) | UN | 25
4.13 | 04.30.060 | CPOS/CDHU | REMOÇÃO DE TUBULAÇÃO HIDRÁULICA EM GERAL, INCLUINDO CONEXÕES, CAIXAS E RALOS | m | 1
5 |  |  | ESTRUTURAS METÁLICAS |  | 1
5.1 | 15.03.030 | CPOS/CDHU | FORNECIMENTO E MONTAGEM DE ESTRUTURA EM AÇO ASTM-A36, SEM PINTURA (BASES E TERÇAS DA TELHA ZIPADA) | kg | 23508.19
5.2 | 15.03.030 | CPOS/CDHU | FORNECIMENTO E MONTAGEM DE ESTRUTURA EM AÇO ASTM-A36, SEM PINTURA (COBERTURA LAJE CENTRAL) | kg | 189.68
5.3 | 16.44.002 | FDE | FORNECIMENTO E COLOCACAO DE CHUMBADORES QUIMICOS D=1/2" | UN | 5088
5.4 | 2419704 | SICRO3 | Pintura com primer epóxi de dois componentes com pistola a ar comprimido, uma demão, espessura de 70 µm | m² | 1760.4
5.5 | 2407979 | SICRO3 | Pintura de acabamento com tinta de poliuretano acrílico de dois componentes com pistola airless, uma demão, espessura de 70 µm | m² | 1760.4
6 |  |  | COBERTURA |  | 1
6.1 |  |  | TELHAMENTO |  | 1
6.1.1 | 00000018 | Próprio | Fornecimento e instalação de Telha zipada lr zip 53, metálica, e=0.8mm, pré-pintada ambos lados RAL 9003 , mais elementos de fixação e fechamentos | M² | 5931.12
6.1.2 | 16.12.060 | CPOS/CDHU | TELHAMENTO EM CHAPA DE AÇO PRÉ-PINTADA COM EPÓXI E POLIÉSTER, PERFIL TRAPEZOIDAL, COM ESPESSURA DE 0,50 MM E ALTURA DE 40 MM | m² | 21.18
6.1.3 | S.04.000.081352 | CPOS/CDHU | CAMINHÃO GUINDASTE SOBRE PNEUS COM CAPACIDADE DE CARGA DE 30 TONELADAS | h | 48
6.2 |  |  | CALHAS E RUFOS |  | 1
6.2.1 | 00000029 | Próprio | CALHA, RUFO, AFINS EM CHAPA GALVANIZADA Nº 22 - CORTE 1,00 M | M | 345
6.2.2 | 00000030 | Próprio | CALHA, RUFO, AFINS EM CHAPA GALVANIZADA Nº 22 - CORTE 0,5 M | M | 1614
6.2.3 | 00000031 | Próprio | CALHA, RUFO, AFINS EM CHAPA GALVANIZADA Nº 22 - CORTE 0,33 M | M | 1488
6.2.4 | 100616 | SBC | BOCAL PARA RUFO/CALHA-CHAPA GALVANIZADA 22 | UN | 64
6.2.5 | 15.01.032 | FDE | PRIMER P/ GALVANIZADOS (GALVITE/SIMILAR) - ESTRUTURAS | m² | 1623.04
6.2.6 | 33.11.050 | CPOS/CDHU | ESMALTE À BASE ÁGUA EM SUPERFÍCIE METÁLICA, INCLUSIVE PREPARO | m² | 1623.04
6.3 |  |  | POLICARBONATO E DOMOS |  | 1
6.3.1 | 112000 | SBC | INSTALACAO CHAPA POLICARBONATO COMPACTO SOBRE ESTRUTURA (6MM) | m² | 598.52
6.3.2 | 16.30.020 | CPOS/CDHU | DOMO DE ACRÍLICO FIXADO EM PERFIS DE ALUMÍNIO | m² | 71.8
6.3.3 | 33.02.080 | CPOS/CDHU | MASSA CORRIDA À BASE DE RESINA ACRÍLICA | m² | 130
6.3.4 | 33.10.050 | CPOS/CDHU | TINTA ACRÍLICA EM MASSA, INCLUSIVE PREPARO | m² | 130
6.3.5 | 2419704 | SICRO3 | Pintura com primer epóxi de dois componentes com pistola a ar comprimido, uma demão, espessura de 70 µm (FUNDO) | m² | 193.6
6.3.6 | 2407979 | SICRO3 | Pintura de acabamento com tinta de poliuretano acrílico de dois componentes com pistola airless, uma demão, espessura de 70 µm (ACABAMENTO) | m² | 193.6
6.4 |  |  | PLATAFORMA METÁLICA |  | 1
6.4.1 | 00000032 | Próprio | Fornecimento e instalação de Plataforma Metálica PISO DE AÇO Galvanizado, LARGURA 600 mm COM ACESSÓRIOS DE FIXAÇÃO (PARA MANUTENÇÃO DA COBERTURA) | M | 90
6.5 |  |  | LINHA DE VIDA |  | 1
6.5.1 | 00000033 | Próprio | Linha de Vida Horizontal – Telhado Telha Zipada | M | 200
7 |  |  | ALVENARIAS (MURETA) |  | 1
7.1 | 01.23.232 | CPOS/CDHU | FURAÇÃO PARA 12,5MM X 150MM EM CONCRETO ARMADO, INCLUSIVE COLAGEM DE ARMADURA (PARA 10MM) | un | 419
7.2 | 14.10.111 | CPOS/CDHU | ALVENARIA DE BLOCO DE CONCRETO DE VEDAÇÃO DE 14 CM - CLASSE C | m² | 267.6
7.3 | 10.01.040 | CPOS/CDHU | ARMADURA EM BARRA DE AÇO CA-50 (A OU B) FYK = 500 MPA | kg | 989.3
7.4 | 90280 | SINAPI | GRAUTE FGK=25 MPA; TRAÇO 1:0,02:1,3:1,6 (EM MASSA SECA DE CIMENTO/ CAL/ AREIA GROSSA/ BRITA 0) - PREPARO MECÂNICO COM BETONEIRA 400 L. AF_09/2021 | m³ | 9.94
7.5 | 11.16.060 | CPOS/CDHU | LANÇAMENTO E ADENSAMENTO DE CONCRETO OU MASSA EM ESTRUTURA | m³ | 9.94
8 |  |  | IMPERMEABILIZAÇÕES |  | 1
8.1 | 32.15.040 | CPOS/CDHU | IMPERMEABILIZAÇÃO EM MANTA ASFÁLTICA COM ARMADURA, TIPO III-B, ESPESSURA DE 4 MM | m² | 1417.15
8.2 | 32.15.030 | CPOS/CDHU | IMPERMEABILIZAÇÃO EM MANTA ASFÁLTICA COM ARMADURA, TIPO III-B, ESPESSURA DE 3 MM | m² | 1417.15
8.3 | 17.01.020 | CPOS/CDHU | ARGAMASSA DE REGULARIZAÇÃO E/OU PROTEÇÃO (6+4)CM | m³ | 141.71
8.4 | 32.20.020 | CPOS/CDHU | APLICAÇÃO DE PAPEL KRAFT | m² | 1417.15
8.5 | 32.20.060 | CPOS/CDHU | TELA GALVANIZADA FIO 24 BWG, MALHA HEXAGONAL DE 1/2´, PARA ARMADURA DE ARGAMASSA | m² | 584.67
8.6 | 32.16.050 | CPOS/CDHU | IMPERMEABILIZAÇÃO EM MEMBRANA À BASE DE POLÍMEROS ACRÍLICOS, NA COR BRANCA | m² | 184.78
8.7 | 32.08.160 | CPOS/CDHU | JUNTA ELÁSTICA ESTRUTURAL DE NEOPRENE | m | 171
9 |  |  | INSTALAÇÕES ELÉTRICAS (SPDA) |  | 1
9.1 | 42.01.086 | CPOS/CDHU | CAPTOR TIPO TERMINAL AÉREO, H= 300 MM EM ALUMÍNIO | un | 143
9.2 | 42.05.520 | CPOS/CDHU | SUPORTE PARA FIXAÇÃO DE FITA DE ALUMÍNIO 7/8´ X 1/8´, COM BASE PLANA | un | 1076
9.3 | 42.05.440 | CPOS/CDHU | BARRA CONDUTORA CHATA EM ALUMÍNIO DE 7/8´ X 1/8´, INCLUSIVE ACESSÓRIOS DE FIXAÇÃO | m | 3002
9.4 | 00000028 | Próprio | Condutor CUI 50mm² comprimento 3,5m | UN | 120
9.5 | 42.05.380 | CPOS/CDHU | CAIXA DE EQUALIZAÇÃO, DE EMBUTIR, EM AÇO COM BARRAMENTO, DE 200 X 200 MM E TAMPA | un | 1
9.6 | 39.04.070 | CPOS/CDHU | CABO DE COBRE NU, TÊMPERA MOLE, CLASSE 2, DE 35 MM² | m | 90
9.7 | 39.04.080 | CPOS/CDHU | CABO DE COBRE NU, TÊMPERA MOLE, CLASSE 2, DE 50 MM² | m | 1226
9.8 | 4.80.68 | FDE | LAUDO TECNICO SPDA CONFORME NBR 5419 (TESTE DE CONTINUIDADE ANEXO F + COMISSIONAMENTO) | UN | 2
9.9 | 42.20.170 | CPOS/CDHU | SOLDA EXOTÉRMICA CONEXÃO CABO-CABO HORIZONTAL RETO, BITOLA DO CABO DE 16MM² A 70MM² | un | 120
9.10 | 42.05.190 | CPOS/CDHU | HASTE DE ATERRAMENTO DE 3/4´ X 3 M | un | 120
9.11 | 42.05.330 | CPOS/CDHU | CAIXA DE INSPEÇÃO DO TERRA CILÍNDRICA EM PVC RÍGIDO, DIÂMETRO DE 300 MM - H= 600 MM | un | 120
9.12 | 06.02.020 | CPOS/CDHU | ESCAVAÇÃO MANUAL EM SOLO DE 1ª E 2ª CATEGORIA EM VALA OU CAVA ATÉ 1,5 M | m³ | 138.25
9.13 | 07.11.020 | CPOS/CDHU | REATERRO COMPACTADO MECANIZADO DE VALA OU CAVA COM COMPACTADOR | m³ | 138.25
9.14 | 03.01.020 | CPOS/CDHU | DEMOLIÇÃO MANUAL DE CONCRETO SIMPLES | m³ | 5.53
9.15 | 42.05.110 | CPOS/CDHU | CONECTOR CABO/HASTE DE 3/4´ | un | 240
9.16 | 42.05.120 | CPOS/CDHU | CONECTOR DE EMENDA EM LATÃO PARA CABO DE ATÉ 50 MM² COM 4 PARAFUSOS (ANEL DE ATERRAMENTO) | un | 1
10 |  |  | INSTALAÇÕES HIDRÁULICAS (REDE DE AP) |  | 1
10.1 | 06.01.020 | CPOS/CDHU | ESCAVAÇÃO MANUAL EM SOLO DE 1ª E 2ª CATEGORIA EM CAMPO ABERTO | m³ | 67
10.2 | 06.11.040 | CPOS/CDHU | REATERRO MANUAL APILOADO SEM CONTROLE DE COMPACTAÇÃO | m³ | 33.5
10.3 | 06.02.020 | CPOS/CDHU | ESCAVAÇÃO MANUAL EM SOLO DE 1ª E 2ª CATEGORIA EM VALA OU CAVA ATÉ 1,5 M | m³ | 93.6
10.4 | 07.11.020 | CPOS/CDHU | REATERRO COMPACTADO MECANIZADO DE VALA OU CAVA COM COMPACTADOR | m³ | 93.6
10.5 | 01.08.015 | FDE | TUBO PVC OCRE JUNTA ELÁSTICA DN 150 INCLUSIVE CONEXÕES | M | 928
10.6 | 16.05.066 | FDE | TUBO PVC OCRE JUNTA ELASTICA DN 200 INCLUSIVE CONEXOES | M | 58
10.7 | 053026 | SBC | CAIXA EM ALVENARIA 50x50 TAMPO FERRO FUNDIDO | UN | 67
10.8 | 11.04.020 | CPOS/CDHU | CONCRETO NÃO ESTRUTURAL EXECUTADO NO LOCAL, MÍNIMO 150 KG CIMENTO / M³ (ENVELOPAMENTO DE TUBULAÇÃO)) | m³ | 3
10.9 | 15.03.082 | FDE | PINTURA DUAS DEMÃOS ESMALTE FACE APARENTE DE TUBULAÇÃO PVC Ø 6" | M | 679.4
10.10 | 49.06.010 | CPOS/CDHU | GRELHA HEMISFÉRICA EM FERRO FUNDIDO DE 4´ | un | 39
10.11 | 49.06.560 | CPOS/CDHU | GRELHA COM CALHA E CESTO COLETOR PARA PISO EM AÇO INOXIDÁVEL, LARGURA DE 20 CM | m | 18
11 |  |  | REFORMA DA CORREDOR LATERAL DO BLOCO I |  | 1
11.1 |  |  | CALÇAMENTO |  | 1
11.1.1 | 06.01.020 | CPOS/CDHU | ESCAVAÇÃO MANUAL EM SOLO DE 1ª E 2ª CATEGORIA EM CAMPO ABERTO | m³ | 51.84
11.1.2 | 020300 | SBC | COMPACTACAO MANUAL DE ATERRO 1a CAT CAMADA 15 cm | m³ | 51.84
11.1.3 | 54.01.210 | CPOS/CDHU | BASE DE BRITA GRADUADA | m³ | 5.05
11.1.4 | 97113 | SINAPI | APLICAÇÃO DE LONA PLÁSTICA PARA EXECUÇÃO DE PAVIMENTOS DE CONCRETO. AF_04/2022 | m² | 51.84
11.1.5 | 10.02.020 | CPOS/CDHU | ARMADURA EM TELA SOLDADA DE AÇO | kg | 74.8
11.1.6 | 11.01.290 | CPOS/CDHU | CONCRETO USINADO, FCK = 25 MPA - PARA BOMBEAMENTO | m³ | 5.05
11.1.7 | 11.16.080 | CPOS/CDHU | LANÇAMENTO E ADENSAMENTO DE CONCRETO OU MASSA POR BOMBEAMENTO | m³ | 5.05
11.1.8 | 54.08.002 | CPOS/CDHU | TEXTURIZAÇÃO DE SUPERFÍCIE DE PAVIMENTO EM CONCRETO COM VASSOURA | m² | 50.54
11.2 |  |  | ALAMBRADO |  | 1
11.2.1 | 2001002 | SIURB | BROCA DE CONCRETO - DIÂMETRO DE 25CM | M | 84
11.2.2 | 4001098 | SIURB | VERGAS, CINTAS E PILARETES DE CONCRETO | m³ | 2.77
11.2.3 | 98522 | SINAPI | ALAMBRADO EM MOURÕES DE CONCRETO, COM TELA DE ARAME GALVANIZADO (INCLUSIVE MURETA EM CONCRETO). AF_05/2018 | M | 37
11.3 |  |  | ABRIGO DE GÁS |  | 1
11.3.1 | 12.01.041 | CPOS/CDHU | BROCA EM CONCRETO ARMADO DIÂMETRO DE 25 CM - COMPLETA | m | 24
11.3.2 | 030374 | SBC | RADIER CONCRETO USIN. 25MPA 25CM+FORMA E TELA SOLDADA Q196 | m² | 3.07
11.3.3 | 01.23.232 | CPOS/CDHU | FURAÇÃO PARA 12,5MM X 150MM EM CONCRETO ARMADO, INCLUSIVE COLAGEM DE ARMADURA (PARA 10MM) | un | 4
11.3.4 | 14.10.121 | CPOS/CDHU | ALVENARIA DE BLOCO DE CONCRETO DE VEDAÇÃO DE 19 CM - CLASSE C | m² | 9.5
11.3.5 | 10.01.040 | CPOS/CDHU | ARMADURA EM BARRA DE AÇO CA-50 (A OU B) FYK = 500 MPA | kg | 29
11.3.6 | 90280 | SINAPI | GRAUTE FGK=25 MPA; TRAÇO 1:0,02:1,3:1,6 (EM MASSA SECA DE CIMENTO/ CAL/ AREIA GROSSA/ BRITA 0) - PREPARO MECÂNICO COM BETONEIRA 400 L. AF_09/2021 | m³ | 1
11.3.7 | 09.01.030 | CPOS/CDHU | FORMA EM MADEIRA COMUM PARA ESTRUTURA (LAJE) | m² | 3.8
11.3.8 | 24.02.930 | CPOS/CDHU | PORTÃO DE 2 FOLHAS TUBULAR, COM TELA EM AÇO GALVANIZADO DE 2´ E FIO 10, COMPLETO | m² | 4.62
11.3.9 | 17.02.020 | CPOS/CDHU | CHAPISCO | m² | 26
11.3.10 | 17.02.140 | CPOS/CDHU | EMBOÇO DESEMPENADO COM ESPUMA DE POLIÉSTER | m² | 26
11.3.11 | 33.10.050 | CPOS/CDHU | TINTA ACRÍLICA EM MASSA, INCLUSIVE PREPARO | m² | 26
11.3.12 | 28.05.060 | CPOS/CDHU | CADEADO DE LATÃO COM CILINDRO - TRAVA DUPLA - 50MM | un | 1
11.3.13 | 50.10.120 | CPOS/CDHU | EXTINTOR MANUAL DE PÓ QUÍMICO SECO ABC - CAPACIDADE DE 6 KG | un | 2
11.4 |  |  | DRENAGEM |  | 1
11.4.1 | 021300 | SBC | CANALETA DE DRENAGEM 0,20/0,40x0,30m CONCRETO FCK 150 Kgf/cm2 | M | 36
12 |  |  | SERRALHERIA |  | 1
12.1 | 24.03.060 | CPOS/CDHU | ESCADA MARINHEIRO (EM AÇO GALVANIZADO) | m | 46
12.2 | 111590 | SBC | GUARDA CORPO TUBOS DE FERRO (EMAÇO GALVANIZADO) | M | 108
12.3 | 2419704 | SICRO3 | Pintura com primer epóxi de dois componentes com pistola a ar comprimido, uma demão, espessura de 70 µm | m² | 175.6
12.4 | 2407979 | SICRO3 | Pintura de acabamento com tinta de poliuretano acrílico de dois componentes com pistola airless, uma demão, espessura de 70 µm | m² | 175.6
13 |  |  | SERVIÇOS COMPLEMENTARES |  | 1
13.1 | 11.18.220 | CPOS/CDHU | ENCHIMENTO DE NICHOS COM POLIESTIRENO EXPANDIDO DO TIPO EPS-5F | m³ | 12.71
13.2 | 13002011 | SIURB | PISO ESTRUTURAL EM CONCRETO ARMADO - 7CM | m² | 102.31
13.3 | 011146 | SBC | SERVICO EMPREITADO-COLOCACAO DE AR CONDICIONADO SPLIT | UN | 25
14 |  |  | LIMPEZA |  | 1
14.1 | 05.07.100 | CPOS/CDHU | TRANSPORTE DE RESÍDUO SÓLIDO EM ATERRO - TELHAS CIMENTO AMIANTO CLASSE D | T | 71.6
14.2 | 05.09.008 | CPOS/CDHU | TAXA DE DESTINAÇÃO DE RESÍDUO SÓLIDO EM ATERRO - TELHAS CIMENTO AMIANTO | t | 71.6
14.3 | 05.07.040 | CPOS/CDHU | REMOÇÃO DE ENTULHO SEPARADO DE OBRA COM CAÇAMBA METÁLICA - TERRA, ALVENARIA, CONCRETO, ARGAMASSA, MADEIRA, PAPEL, PLÁSTICO OU METAL | m³ | 250
Total Geral
_______________________________________________________________